## Folha1
|  |  | LPC1769 |  |  |  | LCD
GNDX | 1 |  |  | LCD 3.3V | 28 | VIO_3V3X | GND | 1
EXT_POWX | 2 |  |  |  | 29 |  | 5V | 2
VB | 3 |  |  |  | 30 |  | VEE | 3
RESET_N | 4 |  |  |  | 31 |  | Reg. Sel. | 4
P0[9] | 5 | l. 1 keyboard (1) |  |  | 32 | RD- | R/W | 5
P0[8] | 6 | l. 2 keyboard |  |  | 33 | RD+ | Enable | 6
P0[7] | 7 | l. 3 keyboard |  |  | 34 | TD- |  | 7
P0[6] | 8 | l. 4 keyboard |  |  | 35 | TD+ |  | 8
P0[0] | 9 | IRQ (MFRC) / UART TXD3 |  |  | 36 | USB-D- |  | 9
P0[1] | 10 | RST (MFRC) / UART RXD3 |  |  | 37 | USB-D+ |  | 10
P0[18] | 11 | MOSI0 |  |  | 38 | P0[4] | DB4 | 11
P0[17] | 12 | MISO0 |  |  | 39 | P0[5] | DB5 | 12
P0[15] | 13 | SCK0 |  | I2C2 SDA | 40 | P0[10] | DB6 | 13
P0[16] | 14 | SSEL0 (MFRC) |  | I2C2 SCL | 41 | P0[11] | DB7 | 14
P0[23] | 15 | c. 1 keyboard |  | LCD DB4 | 42 | P2[0] |  | 15
P0[24] | 16 | c. 2 keyboard |  | LCD DB5 | 43 | P2[1] |  | 16
P0[25] | 17 | c. 3 keyboard (7) |  | LCD DB6 | 44 | P2[2]
P0[26] | 18 |  |  | LCD DB7 | 45 | P2[3]
P1[30] | 19 |  |  | LCD Reg. Sel. | 46 | P2[4]
P1[31] | 20 |  |  | LCD Enable | 47 | P2[5]
P0[2] | 21 |  |  |  | 48 | P2[6]
P0[3] | 22 |  |  |  | 49 | P2[7]
P0[21] | 23 |  |  |  | 50 | P2[8]
P0[22] | 24 |  |  |  | 51 | P2[10]
P0[27] | 25 |  |  |  | 52 | P2[11]
P0[28] | 26 |  |  |  | 53 | P2[12]
P2[13] | 27 |  |  |  | 54 | GND